## Sheet1
Heating Rate (Deg/min) | Enthalpy (J/g) | T | deltaH | Te_Heating Rate (Deg/min) | Te_Te | delT | element | taulag | taulag_s
10.02 | 300.9719 | 660.323 | 96.0281 | 10.02 | 653.255 | -7.068 | Al | -0.0051352 | -0.30811
10.02 | 71.085 | 1064.18 | -7.385 | 10.02 | 1061.466 | -2.714 | Au | 0.20915 | 12.549
10.02 | 24.7892 | 156.5985 | 3.7108 | 10.02 | 148.0499 | -8.5486 | In | 0.11493 | 6.8958
10.02 | 481.3045 | 1554 | -319.3045 | 10.02 | 1570.3888 | 16.3888 | Pd | 0.051968 | 3.1181
10.02 | 101.9712 | 419.527 | 5.5288 | 10.02 | 406.8393 | -12.6877 | Zn | -0.066604 | -3.9962
element | Enthalpy (J/g) | T_e (℃) | taulag (s) | deltaH J/g (10 deg/min) [ meas-lit] | delTe (10 deg/min) [meas-lit]
In | 24.7892 | 148 | 6.8958 | 3.7108 | -8.5486
Zn | 101.9712 | 406.8 | -3.9962 | 5.5288 | -12.6877
Al | 300.9719 | 653.3 | -0.30811 | 96.0281 | -7.068
Au | 71.085 | 1061.5 | 12.549 | -7.385 | -2.714
Pd | 481.3045 | 1570.4 | 3.1181 | -319.3045 | 16.3888
Deetails of crucible
diameter (mm) | 5
depth (mm) | 3.5
vol | 68.7223

## Sheet2
Heating Rate (Deg/min) | Enthalpy (J/g) | T | deltaH | Te_Heating Rate (Deg/min) | Te_Te | delT
4.98 | 304.0649 | 660.323 | 92.9351 | 4.98 | 653.3948 | -6.9282
10.02 | 300.9719 | 660.323 | 96.0281 | 10.02 | 653.255 | -7.068
19.98 | 299.4842 | 660.323 | 97.5158 | 19.98 | 653.7666 | -6.5564
49.98 | 314.8995 | 660.323 | 82.1005 | 49.98 | 653.1389 | -7.1841
4.98 | 66.8895 | 1064.18 | -3.1895 | 4.98 | 1060.5017 | -3.6783
10.02 | 71.085 | 1064.18 | -7.385 | 10.02 | 1061.466 | -2.714
19.98 | 68.2246 | 1064.18 | -4.5246 | 19.98 | 1062.9088 | -1.2712
49.98 | 57.9687 | 1064.18 | 5.7313 | 49.98 | 1069.8463 | 5.6663
4.98 | 25.0102 | 156.5985 | 3.4898 | 4.98 | 141.3014 | -15.2971
10.02 | 24.7892 | 156.5985 | 3.7108 | 10.02 | 148.0499 | -8.5486
19.98 | 26.0377 | 156.5985 | 2.4623 | 19.98 | 146.0159 | -10.5826
49.98 | 21.4031 | 156.5985 | 7.0969 | 49.98 | 149.0128 | -7.5857
4.98 | 483.218 | 1554 | -321.218 | 4.98 | 1570.4042 | 16.4042
10.02 | 481.3045 | 1554 | -319.3045 | 10.02 | 1570.3888 | 16.3888
19.98 | 459.8271 | 1554 | -297.8271 | 19.98 | 1571.2203 | 17.2203
49.98 | 475.5595 | 1554 | -313.5595 | 49.98 | 1572.6361 | 18.6361
4.98 | 100.6365 | 419.527 | 6.8635 | 4.98 | 407.0263 | -12.5007
10.02 | 101.9712 | 419.527 | 5.5288 | 10.02 | 406.8393 | -12.6877
19.98 | 103.7302 | 419.527 | 3.7698 | 19.98 | 406.5587 | -12.9683
49.98 | 103.1113 | 419.527 | 4.3887 | 49.98 | 404.1105 | -15.4165